## Loss Coefficients
[9 empty] | Freq |  |  | 100000 | Hz
[9 empty] | B |  |  | 0.1 | T
|  |  |  | (f in Hz, B in T, T in deg C) |  |  |  |  | T |  |  | 25 | C
Material | Freq min | Freq max | Cm | x_1 | y_1 | Ct2_1 | Ct1_1 | Ct_1 | Freq chk |  |  |  | Pv (mw/cc)
3C30 | 20000 | 100000 | 7.13 | 1.42 | 3.02 | 0.000365 | 0.0665 | 4 | 1 | 0 | 1 |  | 0
| 100000 | 200001 | 7.13 | 1.42 | 3.02 | 0.0004 | 0.068 | 3.8 | 1 | 1 | 2 |  | 201.4454
3C34 | 20000 | 100000 | 5 | 1.42 | 3.02 | 0.000365 | 0.0665 | 4 | 1 | 0 | 1 |  | 0
| 100000 | 200001 | 5 | 1.42 | 3.02 | 0.0004 | 0.068 | 3.8 | 1 | 1 | 2 |  | 141.2661
3C81 | 10000 | 100001 | 7 | 1.4 | 2.5 | 0.000142 | 0.013 | 0.88 | 1 | 1 | 2 |  | 142.5001
3C90 | 20000 | 200001 | 3.2 | 1.46 | 2.75 | 0.000165 | 0.031 | 2.45 | 1 | 1 | 2 |  | 201.8888
3C91 | 10000 | 100000 | 3.5 | 1.4 | 2.5 | 0.000142 | 0.013 | 0.88 | 1 | 0 | 1 |  | 0
| 100000 | 200000 | 3.5 | 1.4 | 2.5 | 0.000142 | 0.013 | 0.88 | 1 | 1 | 2 |  | 71.2501
| 200000 | 400001 | 3.33e-14 | 4.05 | 2.5 | 0.000142 | 0.013 | 0.88 | 0 | 1 | 1 |  | 0
3C92 | 20000 | 100000 | 26.52 | 1.195 | 2.65 | 0.00026789 | 0.054329 | 3.754 | 1 | 0 | 1 |  | 0
| 100000 | 200000 | 0.34925 | 1.59 | 2.675 | 0.0001506 | 0.030542 | 2.5482 | 1 | 1 | 2 |  | 123.5951
| 200000 | 400001 | 0.000119 | 2.245 | 2.665 | 0.00020817 | 0.043716 | 3.2899 | 0 | 1 | 1 |  | 0
3C93 | 20000 | 100000 | 14.88 | 1.25 | 2.4 | 8.0087e-05 | 0.023434 | 2.5425 | 1 | 0 | 1 |  | 0
| 100000 | 200000 | 1.1648 | 1.485 | 2.5162 | 0.0001236 | 0.034833 | 3.2473 | 1 | 1 | 2 |  | 231.6836
| 200000 | 400001 | 0.034619 | 1.7945 | 2.5216 | 0.00014706 | 0.042472 | 3.7766 | 0 | 1 | 1 |  | 0
3C94 | 20000 | 150000 | 3.5301 | 1.42 | 2.885 | 0.00012536 | 0.022264 | 1.9728 | 1 | 1 | 2 |  | 86.5552
| 150000 | 400000 | 0.000588 | 2.125 | 2.705 | 0.0001166 | 0.023273 | 2.1613 | 0 | 1 | 1 |  | 0
| 400000 | 400001 | 2.1e-06 | 2.6 | 2.75 | 0.000165 | 0.031 | 2.45 | 0 | 1 | 1 |  | 0
3C95 | 20000 | 150000 | 92.1664 | 1.045 | 2.44 | 4.6162e-05 | 0.0079398 | 1.3324 | 1 | 1 | 2 |  | 65.3202
| 150000 | 300000 | 0.0074706 | 1.955 | 3.07 | 6.0577e-05 | 0.0126 | 1.6542 | 0 | 1 | 1 |  | 0
| 300000 | 400001 | 0.00078696 | 2.055 | 2.535 | 9.55e-05 | 0.0097792 | 1.0229 | 0 | 1 | 1 |  | 0
3C96 | 20000 | 100000 | 5.1205 | 1.34 | 2.665 | 0.00054754 | 0.11038 | 6.563 | 1 | 0 | 1 |  | 0
| 100000 | 200000 | 0.0827 | 1.72 | 2.805 | 0.00018344 | 0.036614 | 2.827 | 1 | 1 | 2 |  | 104.5244
| 200000 | 400001 | 9.17e-05 | 2.22 | 2.465 | 0.00023269 | 0.04719 | 3.3921 | 0 | 1 | 1 |  | 0
3C97 | 20000 | 150000 | 42.3659 | 1.16 | 2.8 | 6.3552e-05 | 0.011007 | 1.465 | 1 | 1 | 2 |  | 52.0906
| 150000 | 300000 | 0.0034487 | 1.99 | 2.935 | 7.8522e-05 | 0.0136 | 1.575 | 0 | 1 | 1 |  | 0
| 300000 | 400001 | 0.00044919 | 2.055 | 2.415 | 8.749e-05 | 0.014033 | 1.528 | 0 | 1 | 1 |  | 0
3F3 | 20000 | 100000 | 0.020005 | 2.01 | 3.005 | 0.00010417 | 0.020833 | 2.0417 | 1 | 0 | 1 |  | 0
| 100000 | 300000 | 0.60554 | 1.51 | 2.4 | 0.0001167 | 0.0239 | 2.223 | 1 | 1 | 2 |  | 145.2771
| 300000 | 500001 | 0.69361 | 1.51 | 2.4 | 8.6362e-05 | 0.017134 | 1.8498 | 0 | 1 | 1 |  | 0
3F35 | 400000 | 1000001 | 1.2275e-08 | 2.95 | 2.94 | 0.00013809 | 0.024084 | 2.0274 | 0 | 1 | 1 |  | 0
3F4 | 500000 | 3000000 | 1932000000 | 0.032 | 3.1855 | 9.5e-05 | 0.011 | 1.15 | 0 | 1 | 1 |  | 0
| 3000000 | 3000001 | 1680000000 | 0.032 | 3.1855 | 3.4e-05 | 0.0001 | 0.67 | 0 | 1 | 1 |  | 0
3F45 | 500000 | 1000000 | 0.0037531 | 1.94 | 2.775 | 0.00052525 | 0.104 | 6.1475 | 0 | 1 | 1 |  | 0
| 1000000 | 2000001 | 3.2756e-10 | 3.06 | 2.51 | 0.00045202 | 0.0716 | 3.6398 | 0 | 1 | 1 |  | 0
4F1 | 3000000 | 5000000 | 19.525 | 1.37 | 2.425 | 9.0117e-05 | 0.013373 | 1.4362 | 0 | 1 | 1 |  | 0
| 5000000 | 7500000 | 19.5626 | 1.37 | 2.425 | 0.00014901 | 0.027 | 2.2099 | 0 | 1 | 1 |  | 0
| 7500000 | 10000001 | 21.3125 | 1.37 | 2.425 | 0.00023774 | 0.031001 | 1.7227 | 0 | 1 | 1 |  | 0
3F35 | 100000 | 499999 | 0.00683 | 1.439 | 3.2672 | 0.0001614 | 0.033517 | 2.7594 | 1 | 1 | 2 |  | 117.0008 | 2014-04-25
3F35 | 500000 | 799999 | 1.125e-07 | 2.1951 | 2.7199 | 0.0001284 | 0.021053 | 1.8005 | 0 | 1 | 1 |  | 0 | 2014-04-25
3F35 | 800000 | 1200000 | 2.2393e-10 | 2.6105 | 2.4977 | 8.17e-05 | 0.010107 | 1.1523 | 0 | 1 | 1 |  | 0 | 2014-04-25
3F36 | 100000 | 499999 | 0.00683 | 1.439 | 3.2672 | 8.3946e-05 | 0.010784 | 1.2327 | 1 | 1 | 2 |  | 58.7573 | 2014-04-25
3F36 | 500000 | 799999 | 1.125e-07 | 2.1951 | 2.7199 | 8.9264e-05 | 0.011719 | 1.2816 | 0 | 1 | 1 |  | 0 | 2014-04-25
3F36 | 800000 | 1200000 | 2.2393e-10 | 2.6105 | 2.4977 | 6.1187e-05 | 0.006142 | 1.0108 | 0 | 1 | 1 |  | 0 | 2014-04-25